## dfFunction
CPU Ball Name | GPIO | IO Type | Native Function 1 | Native Function 2 | Native Function 3 | Native Function 4 | Native Function 5
EV6 | XTAL_OUT | O
EV8 | XTAL_IN | I
ET51 | WAKE# | IOD
R9 | VIDSOUT | I/O
U9 | VIDSCK | O
W9 | VIDALERT# | I
DL8 | UFS_RESET# | I
AH32 | THERMTRIP# | O
AL3 | TC_RCOMP_P | Analog
AM1 | TC_RCOMP_N | Analog
EK26 | SYS_RESET# | I
EK23 | SYS_PWROK | I
FB56 | SRTCRST# | I
EL53 | SPIVCCIOSEL | I
EF56 | SPI0_CS2# | O
EF57 | SPI0_MOSI | I/O
EF59 | SPI0_MISO | I/O
EC59 | SPI0_IO3 | I/O
EC61 | SPI0_IO2 | I/O
EG58 | SPI0_CS1# | O
EF61 | SPI0_CS0# | O
EG56 | SPI0_CLK | O
FA53 | SNDW_RCOMP | Analog
FC53 | SNDW_RCOMP | Analog
EN53 | SLP_SUS# | O
EK53 | SLP_LAN# | O
AK35 | SKTOCC#
FA55 | RTCRST# | I
EV58 | RTCX2 | O
EV56 | RTCX1 | I
EH53 | RSMRST# | I
AK32 | PROCHOT# | I/O
L6 | PROC_PREQ# | I
L8 | PROC_PRDY# | O
DG3 | PECI | I/O
EH51 | PCH_PWROK
DG1 | DMI_RCOMP | Analog
DV11 | TP
DV10 | TP
N8 | PCH_JTAGX | I/O
U6 | PCH_JTAG_TMS | IOD
AA8 | PCH_JTAG_TDO | IOD
W6 | PCH_JTAG_TDI | I/O
FB6 | PCH_JTAG_TCK | I/O
R8 | PCH_PROC_TRST# | O
AH22 | CFG[9] | I/O
AK17 | CFG[8] | I/O
AJ15 | CFG[7] | I/O
AH17 | CFG[6] | I/O
AG15 | CFG[5] | I/O
AD11 | CFG[4] | I/O
AC12 | CFG[3] | I/O
AA12 | CFG[2] | I/O
AF37 | CFG[15] | I/O
AH35 | CFG[14] | I/O
AF35 | CFG[13] | I/O
AH37 | CFG[12] | I/O
AH25 | CFG[11] | I/O
AF20 | CFG[10] | I/O
AD16 | CFG[1] | I/O
AA16 | CFG[0] | I/O
F8 | CFG_RCOMP | Analog
AF22 | CFG[17] | I/O
AF17 | CFG[16] | I/O
DY1 | MPHY_RCOMPP | Analog
DY3 | MPHY_RCOMPN | Analog
EH26 | CL_RST# | O
EF26 | CL_DATA | I/O
EE26 | CL_CLK | O
AF12 | BPM#[3] | I/O
AH12 | BPM#[2] | I/O
AK12 | BPM#[1] | I/O
AL12 | BPM#[0] | I/O
DY44 | INTRUDER# | I
EL51 | GPP_T3 | I
EN51 | GPP_T2 | I
DR61 | GPPC_RCOMP | Analog
EN43 | GPP_H9 | I | I2C4_SCL | CNV_MFUART2_TXD
EL43 | GPP_H8 | I | I2C4_SDA | CNV_MFUART2_RXD
EH43 | GPP_H7 | I | I2C1_SCL
EF43 | GPP_H6 | I | I2C1_SDA
EH46 | GPP_H5 | I | I2C0_SCL
EF46 | GPP_H4 | I | I2C0_SDA
ET48 | GPP_H3 | I | SX_EXIT_HOLDOFF#
ET43 | GPP_H23 | IOD | SRCCLKREQ5#
ET41 | GPP_H22 | I/O | IMGCLKOUT3
ER41 | GPP_H21 | I/O | IMGCLKOUT2
EN41 | GPP_H20 | I/O | IMGCLKOUT1
ET46 | GPP_H2 | I/O
ER48 | GPP_H19 | IOD | SRCCLKREQ4#
ER46 | GPP_H18 | O | PROC_C10_GATE#
EL46 | GPP_H17 | I/O | DDPB_CTRLDATA
EK46 | GPP_H15 | I/O | DDPB_CTRLCLK | PCIE_LINK_DOWN
EL41 | GPP_H13 | I | I2C7_SCL | UART0_CTS# | SATA_DEVSLP1#
EK41 | GPP_H12 | I | I2C7_SDA | UART0_RTS# | SATA_DEVSLP0#
EN48 | GPP_H11 | I | UART0_TXD
EN46 | GPP_H10 | O | UART0_RXD
EL48 | GPP_H1 | I/O
EK48 | GPP_H0 | I/O
ET28 | GPP_F9 | O | Reserved
EN28 | GPP_F7 | I/O
EH36 | GPP_F6 | I | CNV_PA_BLANKING
EF36 | GPP_F5 | O | CRF_CLKREQ
ET31 | GPP_F4 | O | CNV_RF_RESET#
ER31 | GPP_F3 | I | CNV_RGI_RSP | UART2_CTS#
EL28 | GPP_F23 | O | V1P05_CTRL
EK31 | GPP_F22 | O | VNN_CTRL
EH31 | GPP_F21 | O | EXT_PWR_GATE2#
EH28 | GPP_F20 | O | EXT_PWR_GATE#
EN31 | GPP_F2 | O | CNV_RGI_DT | UART2_TXD
EF31 | GPP_F19 | I | SRCCLKREQ6#
ET36 | GPP_F18 | I | THC1_SPI2_INT#
ER33 | GPP_F17 | I | THC1_SPI2_RST#
EL33 | GPP_F16 | I | GSXCLK | THC1_SPI2_CS# | GSP1_CS0#
EN36 | GPP_F15 | I | GSXSRESET# | THC1_SPI2_IO3
EL36 | GPP_F14 | I | GSXDIN | THC1_SPI2_IO2
ET33 | GPP_F13 | I | GSXSLOAD | THC1_SPI2_IO1 | GSPI1_MISO
EL31 | GPP_F12 | I | GSXDOUT | THC1_SPI2_IO0 | GSPI1_MOSI
EN33 | GPP_F11 | I | THC1_SPI2_CLK | GSPI1_CLK
EF28 | GPP_F10 | I/O
EK33 | GPP_F1 | I | CNV_BRI_RSP | UART2_RXD
EH33 | GPP_F0 | O | CNV_BRI_DT | UART2_RTS#
FC25 | GPP_E9 | I | USB_OC0# | ISH_GP4
FA22 | GPP_E8 | I/O | SLP_DRAM#
FB23 | GPP_E7 | I | PROC_GP1
EH23 | GPP_E6 | I | THC0_SPI1_RST#
FA25 | GPP_E5 | I | SATA_DEVSLP1 | SRCCLK_OE6#
FC22 | GPP_E4 | I | SATA_DEVSLP0 | SRCCLK_OE9#
EY23 | GPP_E3 | I | PROC_GP0
ET23 | GPP_E23 | I/O | DDPA_CTRLDATA
ER23 | GPP_E22 | I/O | DDPA_CTRLCLK | DNX_FORCE_RELOAD
EN26 | GPP_E21 | I/O | DDP2_CTRLDATA | TBT_LSX1_RXD
EL26 | GPP_E20 | I/O | DDP2_CTRLCLK | TBT_LSX1_TXD
EF23 | GPP_E2 | I | THC0_SPI1_IO3
ET26 | GPP_E19 | I | DDP1_CTRLDATA | TBT_LSX0_RXD
ER26 | GPP_E18 | I | DDP1_CTRLCLK | TBT_LSX0_TXD
EY25 | GPP_E17 | I | THC0_SPI1_INT#
EY22 | GPP_E16 | I | SRCCLKREQ8#
EW23 | GPP_E15 | I | SRCCLK_OE8#
EV25 | GPP_E14 | O | DDSP_HPDA | DISP_MISCA
EN23 | GPP_E13 | I/O | THC0_SPI1_IO0 | I2C0A_SCL | GSPI0_MOSI
EL23 | GPP_E12 | I/O | THC0_SPI1_IO1 | I2C0A_SDA | GSPI0_MISO
FC28 | GPP_E11 | O | THC0_SPI1_CLK | GSPI0_CLK
FA28 | GPP_E10 | O | THC0_SPI1_CS# | GSPI0_CS0#
EE23 | GPP_E1 | I | THC0_SPI1_IO2
EV22 | GPP_E0 | I | SATAXPCIE0 | SATAGP0 | SRCCLKREQ9#
FC37 | GPP_D9 | I | ISH_SPI_CS# | DDP3_CTRLCLK | TBT_LSX2_TXD | GSPI2_CS0#
FC34 | GPP_D8 | I | SRCCLKREQ3#
FC31 | GPP_D7 | I | SRCCLKREQ2#
FB36 | GPP_D6 | I | SRCCLKREQ1#
FB29 | GPP_D5 | I | SRCCLKREQ0#
FA31 | GPP_D4 | I | IMGCLKOUT0 | BK4 | SBK4
FA34 | GPP_D3 | O | ISH_GP3 | BK3 | SBK3
EY30 | GPP_D2 | O | ISH_GP2 | BK2 | SBK2
EY34 | GPP_D19 | I | I2S_MCLK1_OUT
EW30 | GPP_D18 | I | UART1_TXD | ISH_UART1_TXD
EV34 | GPP_D17 | I | UART1_RXD | ISH_UART1_RXD
EY36 | GPP_D16 | I | ISH_UART0_CTS#
EW36 | GPP_D15 | I | ISH_UART0_RTS#
EY28 | GPP_D14 | I | ISH_UART0_TXD | I2C4B_SCL
EV28 | GPP_D13 | I | ISH_UART0_RXD | I2C4B_SDA
FA37 | GPP_D12 | I | ISH_SPI_MOSI | DDP4_CTRLDATA | TBT_LSX3_RXD | BSSB_LS3_TX | GSPI2_MOSI
EY37 | GPP_D11 | I | ISH_SPI_MISO | DDP4_CTRLCLK | TBT_LSX3_TXD | BSSB_LS3_RX | GSPI2_MISO
EV37 | GPP_D10 | I | ISH_SPI_CLK | DDP3_CTRLDATA | TBT_LSX2_RXD | BSSB_LS2_TX | GSPI2_CLK
EY31 | GPP_D1 | I/O | ISH_GP1 | BK1 | SBK1
EV31 | GPP_D0 | I/O | ISH_GP0 | BK0 | SBK0
ER38 | GPP_C7 | O | SML1DATA
ET38 | GPP_C6 | I | SML1CLK
EH38 | GPP_C5 | O | SML0ALERT#
EF38 | GPP_C4 | IOD | SML0DATA
EE38 | GPP_C3 | IOD | SML0CLK
EN38 | GPP_C2 | IOD | SMBALERT#
EK38 | GPP_C1 | IOD | SMBDATA
EL38 | GPP_C0 | IOD | SMBCLK
DR56 | GPP_B8 | I | ISH_I2C1_SCL | I2C3_SCL
DR58 | GPP_B7 | I | ISH_I2C1_SDA | I2C3_SDA
DT57 | GPP_B6 | I | ISH_I2C0_SCL | I2C2_SCL
DT56 | GPP_B5 | I | ISH_I2C0_SDA | I2C2_SDA
EB56 | GPP_B4 | I | PROC_GP3 | ISH_GP5B
EB57 | GPP_B3 | I | PROC_GP2 | ISH_GP4B
EF41 | GPP_B23 | O | SML1ALERT# | PCHHOT#
DT59 | GPP_B2 | I | VRALERT#
DT61 | GPP_B18 | I | ADR_COMPLETE
DN60 | GPP_B17 | I | I2C5_SCL | ISH_I2C2_SCL
DN57 | GPP_B16 | I | I2C5_SDA | ISH_I2C2_SDA
DY61 | GPP_B15 | I | TIME_SYNC0 | ISH_GP7
DW56 | GPP_B14 | I | SPKR | TIME_SYNC1 | SATA_LED# | ISH_GP6
DW57 | GPP_B13 | O | PLTRST#
DW59 | GPP_B12 | O | SLP_S0#
EA56 | GPP_B11 | IOD | PMCALERT#
EA58 | GPP_B1 | O | CORE_VID1
EA60 | GPP_B0 | O | CORE_VID0
DT49 | GPP_A9 | O | ESPI_CLK
EB54 | GPP_A8 | I | SRCCLKREQ7#
EB52 | GPP_A7 | I | SRCCLK_OE7#
DP54 | GPP_A6 | O | ESPI_ALERT1#
DP47 | GPP_A5 | O | ESPI_ALERT0#
DP44 | GPP_A4 | O | ESPI_CS0#
DP52 | GPP_A3 | I/O | ESPI_IO3 | SUSACK#
DT46 | GPP_A23 | O | ESPI_CS1#
DV52 | GPP_A22 | O | DDPC_CTRLDATA
DV54 | GPP_A21 | I | DDPC_CTRLCLK
EB51 | GPP_A20 | I | DDSP_HPD2 | DISP_MISC2
DT54 | GPP_A2 | I/O | ESPI_IO2 | SUSWARN# | SUSPWRDNACK
EB49 | GPP_A19 | I | DDSP_HPD1 | DISP_MISC1
EB47 | GPP_A18 | I | DDSP_HPDB | DISP_MISCB
DY54 | GPP_A17 | I | DISP_MISCC
DY51 | GPP_A16 | I | USB_OC3# | ISH_GP5
DY49 | GPP_A15 | I | USB_OC2# | DDSP_HPD4 | DISP_MISC4
DY47 | GPP_A14 | I | USB_OC1# | DDSP_HPD3 | DISP_MISC3
DV47 | GPP_A13 | IOD | PMC_I2C_SCL
DY46 | GPP_A12 | I | SATAXPCIE1 | SATAGP1 | SRCCLKREQ9B#
DV51 | GPP_A11 | IOD | PMC_I2C_SDA
DT51 | GPP_A10 | O | ESPI_RESET#
DT44 | GPP_A1 | I/O | ESPI_IO1
DP51 | GPP_A0 | I/O | ESPI_IO0
EY48 | GPP_S7 | O | SNDW3_DATA | DMIC_DATA1
EW48 | GPP_S6 | I | SNDW3_CLK | DMIC_CLK_A1
EY50 | GPP_S5 | O | SNDW2_DATA | DMIC_CLK_B1
EV50 | GPP_S4 | I | SNDW2_CLK | DMIC_CLK_B0
FC50 | GPP_S3 | I | SNDW1_DATA | DMIC_DATA0 | I2S1_RXD
FA50 | GPP_S2 | I | SNDW1_CLK | DMIC_CLKA0 | I2S1_TXD
EY53 | GPP_S1 | O | SNDW0_DATA | I2S1_SFRM
EV53 | GPP_S0 | I | SNDW0_CLK | I2S1_SCLK
EB46 | GPP_R7 | I | I2S2_RXD | DMIC_DATA1
EB44 | GPP_R6 | I/O | I2S2_TXD | DMIC_CLK_A1
ET53 | GPP_R5 | I | HDA_SDI1 | I2S2_SFRM | DMIC_DATA0
ER53 | GPP_R4 | I/O | HDA_RST# | I2S2_SCLK | DMIC_CLK_A0
ER59 | GPP_R3 | I/O | HDA_SDI0 | I2S0_RXD | HDA_PROC_SDI
ER57 | GPP_R2 | I/O | HDA_SDO | I2S0_TXD | HDA_PROC_SDO
EP60 | GPP_R1 | I/O | HDA_SYNC | I2S0_SFRM | DMIC_CLK_B1
ER56 | GPP_R0 | I/O | HDA_BCLK | I2S0_SCLK | DMIC_CLK_B0 | HDA_PROC_BCLK
EJ57 | GPD9 | O | SLP_WLAN#
EJ61 | GPD8 | O | SUSCLK
EK60 | GPD7 | O
EM57 | GPD6 | O | SLP_A#
EP56 | GPD5 | O | SLP_S4#
EM59 | GPD4 | O | SLP_S3#
EM61 | GPD3 | I | PWRBTN#
EP58 | GPD2 | I | LAN_WAKE#
EJ56 | GPD11 | O | LANPHYPC
EG60 | GPD10 | O | SLP_S5#
EJ59 | GPD1 | I | ACPRESENT
EM56 | GPD0 | I | BATLOW#
DV42 | TP
DT47 | TP
AF25 | EAR# | I
EE48 | DSW_PWROK | I
AF32 | DISP_UTILS_2 | O
EE53 | DRAM_RESET# | O
DJ1 | DISP_UTILS_1 | O
ET14 | DBG_PMODE | O
BG11 | PROCPWRGD | I
DV60 | PROC_POPIRCOMP | Analog
R6 | PROC_JTAG_TRST# | I
U8 | PROC_JTAG_TMS | I/O
AA6 | PROC_JTAG_TDO | O
W8 | PROC_JTAG_TDI | I
N6 | PROC_JTAG_TCK | I
DP1 | CLKOUT_PCIE_P6 | O
DU5 | CLKOUT_PCIE_P5 | O
DP5 | CLKOUT_PCIE_P4 | O
DN10 | CLKOUT_PCIE_P3 | O
DR4 | CLKOUT_PCIE_P2 | O
DU1 | CLKOUT_PCIE_P1 | O
DT10 | CLKOUT_PCIE_P0 | O
DP3 | CLKOUT_PCIE_N6 | O
DU6 | CLKOUT_PCIE_N5 | O
DP6 | CLKOUT_PCIE_N4 | O | UFS_REF_CLK
DN11 | CLKOUT_PCIE_N3 | O
DR6 | CLKOUT_PCIE_N2 | O
DU3 | CLKOUT_PCIE_N1 | O
DT11 | CLKOUT_PCIE_N0 | O
DJ3 | XCLK_BIASREF | I/O
AF15 | CATERR# | O
EN21 | eDP_BKLTEN | O
EL21 | eDP_BKLTCTL | O